## 申请表
芜湖高新技术创业服务中心修缮项目报价表
年 月 日
报价单位（盖章） |  | 联系人 |  |  | 联系电话
项目名称 | 龙山科技园一号厂房D302-503车间出新修缮项目 |  |  | 工期（天）
项目特征 | 1、车间内原有照明、动力电气等设施设备老化、损坏及缺失部件的恢复；
2、车间地面修缮；
3、损坏窗户玻璃需要更换。
序号 | 项目名称 | 项目特征及工作内容 | 计量单位 | 工程量 | 综合单价 | 合价 | 备注
1 | 玻璃更换 | 1、位置：一号厂房D302-303车间 2、要求：①一号厂房302-303车间破碎玻璃更换，规格为5mm玻璃，尺寸同原来一致②玻璃更换好后用窗框四周用密封胶密封，以防渗水③玻璃安装牢固、垃圾及时清运出园区、施工注意安全 | 块 | 12
2 | 照明、动力设施设备恢复 | 1、位置：一号厂房D302-303车间 2、要求：①一号厂房302-303车间照明线路、照明灯及动力设施设备恢复②PZ-30箱缺失箱盖补齐，规格型号同箱体配套；③垃圾及时清运、施工注意安全 | 项 | 1
3 | 地面破除 | 1、位置：一号厂房D302-303车间 2、要求：①302-303车间砂浆地面破除至原现浇楼板面②采用水泥砂浆找平③垃圾及时清运出园区 | m2 | 1845
4 | 地面修缮 | 1、位置：一号厂房D302-303车间 2、要求：①302-303车间所有地面表面杂质清理、找平、采用C30商品混凝土浇筑地面，厚度6cm，地面要平整、耐磨，浇筑C30商品混凝土前请先满铺钢筋网片，减少后期地面开裂②需提供C30混凝土材料试验报告，做一组三块试块并养护③垃圾及时清运出园区 | m2 | 1845
5 | 新增单开门 | 1、位置：一号厂房D302-303车间 2、要求：①车间靠近北侧有1处门洞新增单开木门1樘；②木门规格尺寸为2.1米*0.9米，报价中要包含包门套及门锁五金 | 樘 | 1
6 | 局部出新 | 1、位置：一号厂房D302-303车间 2、要求：①车间内墙面、顶面有破损、起皮及脱落的地方局部出新；②车间顶面吊筋拆除、拆除吊筋处的孔洞局部出新，③东侧及西侧卫生间过道顶面集成吊顶恢复④车间内所有窗户玻璃清洗，玻璃防盗窗的拆除 | 项 | 1
7 | 门洞封堵 | 1、位置：一号厂房D302-303车间 2、要求：①车间原企业遗留的门洞封堵②门洞采用砖砌，砌筑完成抹水泥砂浆，涂刷乳胶漆出新，③门洞尺寸2.0米*2.1米 | m2 | 4.5
8 | 大便冲洗阀更换 | 1、位置：一号厂房D302-303车间卫生间 2、要求：①302-303车间东西两侧男女卫生间所有大便冲洗阀更换（铜芯），包含下水管②具体数量以审计为准③所有蹲坑检修及疏通 | 套 | 22
9 | 小便冲洗阀更换 | 1、位置：一号厂房D302-303车间卫生间 2、要求：①302-303车间东西两侧男卫生间小便冲洗阀更换8套（铜芯）、包含小便下水管②具体数量以审计为准③所有小便池下水检查疏通 | 套 | 8
10 | 水龙头更换 | 1、位置：一号厂房D302-303车间卫生间公共过道 2、要求：①302-303车间东西两侧卫生间公共过道洗手池及男女卫生间的拖把池水龙头更换12个（铜芯）、②具体数量以审计为准③所有拖把池及洗手池下水检查疏通 | 个 | 12
11 | 洗手池下水更换 | 1、位置：一号厂房D302-303车间卫生间公共过道 2、要求：①302-303车间东西两侧卫生间公共过道洗手池下水管、三角阀等更换8套、②具体数量以审计为准③所有洗手池下水检查疏通 | 套 | 8
12 | 夜间施工费 | 1、位置：一号厂房D302-303车间 2、要求：①正常工作日内白天不允许施工，以防施工扰民②请中标单位正常工作日内夜间施工，施工前请先与龙山后勤部对接具体施工时间，做好降噪、扬尘措施 | 项 | 1
修缮项目造价
备注 | 此报价单中综合单价已包含人工费、材料费、机械费、管理费、利润（税金），请施工单位在填写报价单时根据勘查现场情况综合考虑报价，此后发生费用问题一律不予调整。