## 申请表
芜湖高新技术创业服务中心修缮项目报价表
年 月 日
报价单位（盖章） |  | 联系人 |  |  | 联系电话
项目名称 | 龙山科技园电动自行车充电车棚项目 |  |  | 工期（天）
项目特征 | 1、因三期工程三、四号厂房和科研辅助楼已陆续交付企业使用，为了提高龙山科技园安全生产意识，更好服务企业，现需在园区四号厂房北侧和科研辅助楼北侧划定自行车停放区域内建设三座电动自行车充电车棚并安装充电设备。
序号 | 项目名称 | 项目特征及工作内容 | 计量单位 | 工程量 | 综合单价 | 合价 | 备注
1 | 车棚立柱基础 | 1、位置：龙山园区四号厂房北侧和科研辅助楼北侧 2、要求：：①立柱基础需从地面开挖1米深，结构依次为10cm垫层、20cm碎石垫层、70cm厚c30混凝土基础②基础需含预埋件，采用8根，每根0.6米长的Φ14的螺纹钢，螺纹钢底部需有90度弯钩，螺纹钢上部焊接600*600*1.5厚热镀锌钢板，1.5厚热镀锌钢板加强筋（三角形状，与热镀锌钢管四周焊接，离钢板高度10cm，浇筑混凝土时需覆盖，地面采用原有的面包砖恢复）③热镀锌Φ75钢管，壁厚国标5mm与钢板焊接，焊接节点做好防锈防腐处理，施工注意安全 | 个 | 25
2 | 车棚热镀锌钢管立柱 | 1、位置：龙山园区四号厂房北侧和科研辅助楼北侧 2、要求：①热镀锌钢管立柱规格为：Φ75，壁厚：国标5mm，②每个立柱含2根Φ75热镀锌钢管，壁厚：国标5mm，具体做法详见孵化大楼东侧现有电动自行车充电车棚③垃圾及时清运出园区、施工注意安全 | 个 | 25
3 | 车棚热镀锌方管 | 1、位置：龙山园区四号厂房北侧和科研辅助楼北侧 2、要求：①热镀锌钢管方管规格为40*60，壁厚：国标2mm，②方管排列（间距50cm)及具体做法详见孵化大楼东侧现有电动自行车充电车棚③垃圾及时清运出园区、施工注意安全 | m | 700
4 | 热镀锌方管插座横杆 | 1、位置：龙山园区四号厂房北侧和科研辅助楼北侧 2、要求：①热镀锌钢管方管规格为40*100，壁厚：国标2mm，②具体做法详见孵化大楼东侧现有电动自行车充电车棚③垃圾及时清运出园区、施工注意安全 | m | 85
5 | 总配电箱 | 1、位置：龙山园区新建电动自行车充电车棚 2、要求：①安装PZ-30配电箱，②配电箱内部配齐总空气开关、下级空气开关及电表，③空气开关型号按线路负荷上限配备，垃圾及时清运出园区、施工注意安全 | 个 | 2
6 | 主电缆 | 1、位置：龙山园区新建电动自行车充电车棚 2、要求：①主电缆型号：YJV4×10+1×6铜芯电缆， 3、安装铺设线路：①从科研辅助楼一楼强电间顺桥架穿墙更换幕墙玻璃至楼外东北角车棚配电箱内，②从四号厂房北侧一楼配电室穿墙沿地面埋设过马路至厂房北侧绿化带车棚配电箱内，③所用电缆需要穿管保护，地面埋设需Φ75，壁厚：国标5mm钢管保护，沥青路面恢复 | m | 150
7 | 电源线 | 1、位置：龙山园区新建电动自行车充电车棚 2、要求：①PZ-30配电箱到充电设备使用2×6铜芯电缆，②充电设备到两孔插座使用2×2.5铜芯电缆，③所用电源线需要穿管保护 | m | 750
8 | 两孔插座（含面板） | 1、位置：龙山园区新建电动自行车充电车棚 2、要求：①所有两孔插座需使用防水面板含插座底盒， | 个 | 120
9 | 阳光板 | 1、位置：龙山园区四号厂房北侧和科研辅助楼北侧 2、要求：①阳光板品种、规格:10mm厚巨力阳光板（颜色请中标单位提供色卡由业主选择确定） ，接缝、嵌缝材料种类:铝合金压条②具体做法详见银湖园区留学生园现有电动自行车充电车棚③垃圾及时清运出园区、施工注意安全 | m2 | 265
10 | 热镀锌方管插座横杆立柱基础 | 1、位置：龙山园区四号厂房北侧 2、要求：：①立柱基础需从地面开挖1米深，结构依次为10cm垫层、20cm碎石垫层、70cm厚c30混凝土基础②基础需含预埋件，采用4根，每根0.3米长的Φ14的螺纹钢，螺纹钢底部需有90度弯钩，螺纹钢上部焊接300*300*1.5厚热镀锌钢板，1.5厚热镀锌钢板加强筋（三角形状，与热镀锌钢管四周焊接，离钢板高度10cm，浇筑混凝土时需覆盖，地面采用原有的面包砖恢复）③热镀锌Φ40钢管，壁厚国标5mm与钢板焊接，焊接节点做好防锈防腐处理，施工注意安全 | 个 | 20
11 | 热镀锌方管插座横杆立柱 | 1、位置：龙山园区四号厂房北侧 2、要求：①热镀锌方管插座横杆钢管立柱规格为：Φ40，壁厚：国标5mm，②具体做法详见孵化大楼东侧现有电动自行车充电车棚③垃圾及时清运出园区、施工注意安全 | 个 | 20
修缮项目造价
备注 | 此报价单中综合单价已包含人工费、材料费、机械费、管理费、利润（税金），请施工单位在填写报价单时根据勘查现场情况综合考虑报价，此后发生费用问题一律不予调整。