## Sheet1
健身房器材设备报价单
序号 | 名称 | 参数 | 数量 | 单位 | 图示 | 单价（元） | 总价（元） | 备注
1 | 跑步机 | 1.展开尺寸：(长/宽/高)1855×950×1425mm 2.跑步面积：1500×520mm；3.马达：3P低噪音直流马达（可选配交流电机）；4.峰值：4.5P；5.速度范围：1-18km/h；6.坡度范围：0-18%可调升降坡度；7.最大载重：135kg；8.控制面板：大型LED数码窗口；9.显示功能：速度、距离、时间、坡度、心率、卡路里、程序设置、功放；10.外型结构：异型管材外框增加机器的稳定性和减小机体变形延长了机器的寿命，厚稳钢焊机体低平台双重减震、三层阶梯式减震效果、液压折叠，采用三角平移设计；11.心率控制：手握式脉搏传感运动心率，触摸式加减速；12.核心电控：采用数字传输系统；13.运动程序：采用国际化便准模式24组预设程序；14.毛重/净重（KG)：115/105；15.跑带：高密度材料，减震、防滑效果极好，韧性好防断裂；16.框架：反复酸碱处理保证钢材起到防锈、防腐、防潮作用，适用不同环境下处理。 | 3 | 台
2 | 椭圆机 | 尺寸：1721×724×1637mm 飞轮：7KG双向内磁轮；刹车系统：16段电控；传动系统：皮带双向传动；脚踏板：PP防滑脚踏板；调节位置：3段手动调坡度20度；电子表：JS-10331（蓝牙APP,电控阻力，多媒体，心跳，速度，距离，时间，热量，扫描，9功能电子表）；说明：扶手∮35管橡胶握套；双扶手：移动和固定，铝合金四滑轨，水壶架装置，后脚管辅助把柄，前脚管带双滚轮，轴承采用日本高精度NBK品牌。 | 1 | 台
3 | 小飞鸟全功能综合训练器 | 尺寸：1772x997x2226mm 配重：2x82kg(2x180LBS) 1、主材：异型管及大R方管 2、连接：大R方管 、附带连接板及加强板 3、力臂采用Φ50*3mm圆管 4、涂层：环保粉末，对人体无害 5、力臂为弧形曲线运动 6、铁件表面处理：采用抛丸技术去油、除锈及表面修整 7、漆面：双层静电吸附两次高温烘烤 8、塑料件：优质ABS 9、整机设计符合人体工程学 | 1 | 台
4 | 综合训练器 | 尺寸：1920×1806×2170mm 锻炼部位：肱二头肌、肱三头肌、三角肌、胸大肌、腹直肌、斜方肌、背阔肌、股四头肌；可提供三人同时进行锻炼，两组配重可供自由选择负荷强度。 主要有夹胸、推胸、高低姿拉伸、坐姿拉伸、背部拉伸、蹬腿、腿部伸展、曲腿、上推等。 主管材采用50*50*2/Q235A 优质管材，设计上注重人体学和力学的结合，让整个器械帮助锻炼者开辟塑身的捷径。采用表面的喷涂材料为环保粉末，对于刚性碰撞用做缓冲的橡胶件，均采用无毒无味天然橡胶，对人体无害，。 与人体接触的坐垫、背垫均采用优质PU皮安全环保，管材末端均采用ABS材料的管塞封口，对使用者易造成成伤害的焊缝，都采用先进可行的打磨圆滑工艺予以处理。 | 1 | 台
5 | 史密斯机 | 尺寸：2051*1238*2290 1、主材：异型管及大R方管； 2、辅材：40*78*2.5mm,30*61.5*2.5R方管； 3、涂层：环保粉末，对人体无害； 4 紧固件：符合国家标准，联接强度高，防松性能优异； 5、坐垫：高回弹海绵，外包耐磨透气皮革； 6.座椅：气压助力调位装置或铝合金滑道移动； 7.整机设计符合人体工程学，含80kg杠铃片。 | 1 | 座
6 | 哑铃架 | 尺寸：1480×520×730mm 主材：78×40×2.5mm, 等异型管及大R方管；辅材：采用40×78×2.5mm,30×61.5×2.5大R方管 、附带连接板及加强板，力臂为弧形曲线运动；铁件表面处理：采用抛丸技术去油、除锈及表面修整；漆面：双层静电吸附两次高温烘烤；塑料件：优质ABS；配置：含6套哑铃 | 1 | 套
7 | 平板卧推凳 | 尺寸：1210x630x420mm◆ 采用表面的喷涂材料为环保粉末，对人体无害。 ◆ 管材末端均采用ABS材料的管塞封口，对焊缝、菱角都采用了先进的打磨圆润工艺进行处理。 ◆ 联接紧固件完全符合国家标准，联接强度高，防松性能优异。1.主材 110*50*2.5mm，78*40*2.5mm, 等异型管及大R方管 2.连接采用 40*78*2.5mm,30*61.5*2.5大R方管 、附带连接板及加强板 3.铁件表面处理：采用抛丸技术去油、除锈及表面修整 4.漆面：双层静电吸附两次高温烘烤 5.塑料件：优质ABS 6.坐垫：一次成型高回弹海绵，外包耐磨透气皮革 | 1 | 台
8 | 可调式哑铃凳 | 尺寸：1375*630*1206mm 主材：110*50*2.5mm，78*40*2.5mm, 等异型管及大R方管；辅材：采用 40*78*2.5mm,30*61.5*2.5大R方管 、附带连接板及加强板；力臂采用Φ50*3圆管，力臂为弧形曲线运动；铁件表面处理：采用抛丸技术去油、除锈及表面修整；漆面：双层静电吸附两次高温烘烤；塑料件：优质ABS；坐垫：一次成型高回弹海绵，外包耐磨透气皮革。 | 2 | 台
9 | 乒乓球桌 | 尺寸：2740×1525×760mm 采用拱形台脚结构，稳定性更佳，钢结构，台长：2740mm，台宽：1525mm，台高760mm，台面材质：高密度板，弹性：230-260mm，弹性均匀度：≤5mm，球台稳定性：≤10，平面度：≤3mm，台面光泽度≤0.6,。配乒乓球拍2只，乒乓球网架1付，乒乓球1盒。 | 1 | 台
10 | 记分牌 | 尺寸：388×190×200mm 折叠式设计，外壳采用工程塑料，芯页采用特制纸板，重量约900g。 | 2 | 个
合计（元）：
说明：报价单中投标报价需包含器材设备费、运输、安装、调试、保险、技术培训、税费（提供增值税专票）等所有费用
报价单位（盖章）： |  |  |  |  | 供货期：
联系人： |  |  |  |  | 联系电话：