## 申请表
芜湖高新技术创业服务中心有限公司修缮项目报价表
年 月 日
报价单位（盖章） |  | 联系人 |  |  | 联系电话
项目名称 | 龙山科技园一号厂房D101车间出新修缮项目 |  |  | 工期（天）
项目特征 | 1、车间内部分照明、动力开关等设施设备老化、损坏及缺失部件的恢复；
2、车间地面修缮；
3、车间墙顶面局部出新、卫生间修缮、原有地面破除、吊顶和隔墙拆除；
4、车间东南角坡道浇筑、车间南面散水坡浇筑等
序号 | 项目名称 | 项目特征及工作内容 | 计量单位 | 工程量 | 综合单价 | 合价 | 备注
1 | 窗户安装 | 1、位置：一号厂房D101车间 2、要求：①一号厂房101车间北面排风扇拆除、安装窗户，玻璃厚度为5mm，窗框颜色、尺寸同原来一致，包含五金配件②窗框四周用密封胶密封，以防渗水③窗户安装牢固、垃圾及时清运出园区、施工注意安全 | 扇 | 1
2 | 照明、动力设施设备恢复 | 1、位置：一号厂房D101车间 2、要求：①一号厂房101车间照明线路、照明灯及动力设施设备检修、恢复②脱落电缆恢复到电缆桥架，车间内所有配电箱检修，PZ-30箱缺失箱盖补齐，规格型号同箱体配套；③垃圾及时清运、施工注意安全 | 项 | 1
3 | PZ-30箱更换 | 1、位置：一号厂房D101车间 2、要求：①一号厂房101车间PZ-30箱空气开关更换②品牌为正泰，包含塑壳箱体；③垃圾及时清运、施工注意安全 | 套 | 15
4 | 拆除工程 | 1、位置：一号厂房D101车间和前厅 2、要求：①一号厂房101车间原企业遗留的石膏板隔墙、吊顶和吊筋、窗帘拆除②车间东南面入口2樘玻璃门和台阶拆除、方便大型机械进场施工，后期施工完毕进行恢复；③垃圾及时清运、施工注意安全 | 项 | 1
5 | 原地面破除 | 1、位置：一号厂房101车间和前厅 2、要求：①101车间原混凝土地面破除、面积约1050m2②垃圾及时清运出园区 | m2 | 1050
6 | 土方开挖 | 1、位置：一号厂房101车间和前厅 2、要求：①101车间破除后的地面在向下开挖50cm②开挖至原地基土方采用夯实机进行夯实，③施工中做好电子影像记录，垃圾及时清运出园区 | m2 | 1050
7 | 毛石垫层回填 | 1、位置：一号厂房101车间和前厅 2、要求：①101车间15cm毛石垫层回填②采用15t振动压路机压实、找平③回填毛石平整、施工中做好电子影像记录，垃圾及时清运出园区 | m3 | 158
8 | 碎石垫层回填 | 1、位置：一号厂房101车间和前厅 2、要求：①101车间15cm碎石垫层回填②采用15t振动压路机压实③回填碎石平整、施工中做好电子影像记录，垃圾及时清运出园区 | m3 | 158
9 | 混凝土地面浇筑 | 1、位置：一号厂房101车间和前厅 2、要求：①101车间地面表面杂质清理、找平、采用C30商品混凝土浇筑地面，厚度20cm，地面要平整、耐磨，浇筑C30商品混凝土前请先满铺钢筋网片，减少后期地面开裂②提供试块试验报告及C30商品混凝土材料检测报告③混凝土浇筑中要振捣密实、表面采用切缝机切缝，并养护14天，施工中做好电子影像记录，垃圾及时清运出园区、质保期5年 | m3 | 210
10 | 新增蹲坑隔板门 | 1、位置：一号厂房101车间男卫生间 男卫生间蹲坑新增单开隔板门1樘、其他所有蹲坑隔板门检修加固；②门规格尺寸颜色与现有的门保持一致，报价中要包含包五金 | 樘 | 1
11 | 局部出新 | 1、位置：一号厂房D101车间 2、要求：①车间内墙面、顶面有破损、起皮及脱落的地方局部出新；②车间顶面吊筋拆除、拆除吊筋处的孔洞局部出新，③卫生间过道顶面集成吊顶恢复、吊顶龙骨加固、缺失吊顶补齐④男女卫生间吊顶龙骨加固及吊顶恢复、缺失吊顶补齐 | 项 | 1
12 | 伸缩缝加固 | 1、位置：一号厂房D101车间 2、要求：①车间东侧伸缩缝检修加固②伸缩缝做好防漏水处理③垃圾及时清运 | 项 | 1
13 | 大便冲洗阀更换 | 1、位置：一号厂房D101车间男女卫生间 2、要求：①101车间男女卫生间所有大便冲洗阀更换（铜芯），包含下水管②具体数量以审计为准③所有蹲坑检修及疏通 | 套 | 8
14 | 小便冲洗阀更换 | 1、位置：一号厂房D101车间男卫生间 2、要求：①101车间男卫生间小便冲洗阀更换3套（铜芯）、包含小便下水管②具体数量以审计为准③所有小便池下水检查疏通 | 套 | 3
15 | 水龙头更换 | 1、位置：一号厂房D101车间卫生间公共过道及卫生间拖把池 2、要求：①101车间卫生间公共过道洗手池及男女卫生间的拖把池水龙头更换6个（铜芯）、②具体数量以审计为准③所有拖把池及洗手池下水检查疏通 | 个 | 6
16 | 洗手池下水更换 | 1、位置：一号厂房D101车间卫生间公共过道 2、要求：①101车间卫生间公共过道洗手池下水管、三角阀等更换4套、②具体数量以审计为准③所有洗手池下水检查疏通 | 套 | 4
17 | 拖把池更换 | 1、位置：一号厂房D101车间女卫生间 2、要求：①101车间女卫生间拖把池及下水管更换1套②具体数量以审计为准③拖把池下水检查疏通 | 套 | 1
18 | 散水坡浇筑 | 1、位置：一号厂房101车间南面散水坡 2、要求：①101车间南面原散水坡破除、开挖至地基、土方回填夯实、毛石10cm和碎石5cm回填振动压实、平整，采用C30商品混凝土浇筑，厚度12cm，散水坡面要平整、耐磨，浇筑C30商品混凝土前请先满铺钢筋网片，减少后期地面开裂②散水坡长度为49米，宽度1.2米③混凝土浇筑中要振捣密实、并养护14天，施工中做好电子影像记录，垃圾及时清运出园区 | m2 | 59
19 | 坡道浇筑 | 1、位置：一号厂房101车间东南面进口坡道 2、要求：①101车间东南面进口坡道原台阶破除②开挖20CM、素土夯实、铺设碎石5cm需压实、铺设钢筋网片、浇筑15cmC30商品混凝土、振捣密实、表面抹平；③做好养护、质保期5年、垃圾及时清理 | 项 | 1
20 | 夜间施工费 | 1、位置：一号厂房D101车间 2、要求：①正常工作日内白天不允许施工，以防施工扰民②请中标单位正常工作日内夜间施工，施工前请先与龙山后勤部对接具体施工时间，做好降噪、扬尘措施 | 项 | 1
修缮项目造价
备注 | 此报价单中综合单价已包含人工费、材料费、机械费、管理费、利润（税金），请施工单位在填写报价单时根据勘查现场情况综合考虑报价，此后发生费用问题一律不予调整。