## 方案一
银湖园区广场地面修缮项目报价清单
序号 | 项目名称 | 单位 | 数量 | 单价（元） | 合价（元） | 备注
一、综合楼广场
1 | 原沥青路面铣刨 | m2 | 1600 |  |  | 具体做法详见施工图
2 | 混凝土基层裂缝灌缝 | m | 1000 |  |  | 具体做法详见施工图
3 | 灌缝处做SBS防水层 | m2 | 500 |  |  | 宽度50cm，SBS卷材厚度3mm、具体做法详见施工图
4 | 沥青粘层油 | m2 | 1600 |  |  | 具体做法详见施工图
5 | AC-20沥青混凝土下面层 | m2 | 1600 |  |  | 具体做法详见施工图
6 | SMA-13沥青混凝土上面层 | m2 | 1600 |  |  | 具体做法详见施工图
小计（元）： |  |  |  |  | 0
二、面包砖区域（沥青路面）
1 | 面包砖拆除、外运 | m2 | 163 |  |  | 具体做法详见施工图
2 | 土方开挖45cm、外运、路基压实 | m3 | 68.46 |  |  | 具体做法详见施工图
3 | 30cm厚天然级配砂石垫层 | m2 | 163 |  |  | 具体做法详见施工图
4 | 15cm厚C25混凝土基层 | m2 | 163 |  |  | 具体做法详见施工图
5 | 混凝土基层裂缝灌缝 | m | 200 |  |  | 具体做法详见施工图
6 | 灌缝处做SBS防水层 | m2 | 100 |  |  | 宽度50cm，SBS卷材厚度3mm、具体做法详见施工图
7 | 沥青粘层油 | m2 | 163 |  |  | 具体做法详见施工图
8 | AC-20沥青混凝土下面层 | m2 | 163 |  |  | 具体做法详见施工图
9 | SMA-13沥青混凝土上面层 | m2 | 163 |  |  | 具体做法详见施工图
小计（元）： |  |  |  |  | 0
三、面包砖区域（混凝土路面）
1 | 面包砖拆除、外运 | m2 | 317 |  |  | 具体做法详见施工图
2 | 土方开挖42cm、外运、路基压实 | m3 | 133.14 |  |  | 具体做法详见施工图
3 | 30cm厚天然级配砂石垫层 | m2 | 317 |  |  | 具体做法详见施工图
4 | 12cm厚C25混凝土基层 | m2 | 317 |  |  | 具体做法详见施工图
小计（元）： |  |  |  |  | 0
四、综合楼广场与软件园广场交接处（沥青路面）
1 | 混凝土基层裂缝灌缝 | m | 200 |  |  | 具体做法详见施工图
2 | 灌缝处做SBS防水层 | m2 | 100 |  |  | 宽度50cm，SBS卷材厚度3mm、具体做法详见施工图
3 | 沥青粘层油 | m2 | 147 |  |  | 具体做法详见施工图
4 | AC-20沥青混凝土下面层 | m2 | 147 |  |  | 具体做法详见施工图
5 | SMA-13沥青混凝土上面层 | m2 | 147 |  |  | 具体做法详见施工图
四、井口抬升
1 | 雨水口、检查井井口抬升加固 | 座 | 12 |  |  | 含钢筋铺设、C30混凝土浇筑、养护、具体做法详见施工图
2 | 铸铁盖板 | 块 | 12 |  |  | 原破损盖板更换为铸铁盖板，雨水口盖板换新、具体做法详见施工图
小计（元）： |  |  |  |  | 0
五、综合楼门前台阶修缮
1 | 原石材面砖拆除 | m2 | 100 |  |  | 具体做法详见施工图
2 | 撒素水泥面 | m2 | 100 |  |  | 具体做法详见施工图
3 | 20厚1:3干硬性水泥砂浆结合层 | m2 | 100 |  |  | 具体做法详见施工图
4 | 石材面砖铺贴 | m2 | 100 |  |  | 规格颜色与原有保持一致、具体做法详见施工图
小计（元）： |  |  |  |  | 0
六、机械
1 | 履带式挖掘机 | 项 | 1
2 | 钢轮压路机
3 | 轮胎压路机
4 | 沥青摊铺机
小计（元）： |  |  |  |  | 0
七、管道预埋
1 | DN100铸铁管预埋 | m | 30 |  |  | 具体做法详见施工图
2 | DN00UPVC管预埋 | m | 25 |  |  | 具体做法详见施工图
小计（元）： |  |  |  |  | 0
八 | 税金 |  |  |  |  | 提供增值税专票
总计费用（元） |  |  |  |  | 0
报价单位（盖章）： |  |  |  | 报价日期： 年 月 日
联系人： |  |  |  | 联系电话：