## P2.5
高层次人才科技成果路演中心LED电子屏采购安装项目清单
序号 | 名 称 | 参考品牌 | 型号和参数 | 单位 | 数量 | 单价 | 合价 | 备注
1 | 单元板 | 海康、海佳彩亮、强力巨彩 | 显示屏净屏尺寸:10.24米*2.88米=29.49平方米 模组尺寸:320*160 32*18 2.模组分辨率（W×H） 128×64 3.模组尺寸（mm） 320（W）×160（H） 4.像素结构 表贴三合一 SMD2121 黑灯 5.模组重量（kg/块） 0.5 6.模组最大功耗（W/块） 18 7.像素密度（点/m2 ） 160000 8.维护方式 磁吸前维护 9.显示屏亮度（nits） 600 10.色温（K） 8000—19000 可调 11.水平视角（°） 160 12.垂直视角（°） 160 13.对比度 4000:1 14.亮度均匀性 ≥97% 15.色度均匀性 ±0.003Cx,Cy 之内 16.最佳视距（m） ≥3 17.峰值功耗（W/m2） 650 18.平均功耗（W/m2） 170 19.供电要求 AC220-240V 20.驱动方式 恒流驱动 21.换帧频率（Hz） 60 22.刷新率（Hz） ≥3840 23.工作温度范围（℃） -10—40 24.存储温度范围（℃） -20—60 25.工作湿度范围（RH）无结露 10-80% 26.存储湿度范围（RH）无结露 10-85% 27.信号接口 HUB 75E 接口 28.电源接口 VH4PIN ★29.支持单点检测逐点校正功能，单点亮度校正，单点颜色校正； 支持多bin色度校正，校正数据存储在模组里，采用色彩管理系统，在LED控制系统对视频解码后，添加二次过滤显示算法，对显示屏每一个发光二极管进行逐点14位颜色校正（提供封面具有ilac-MRA、CNAS、CMA、标识盖章的权威检测报告证明） ★30.具备防蓝光护眼功能，蓝光辐射能量≤20%（提供封面具有ilac-MRA、CNAS、CMA、标识盖章的权威检测报告证明） ★31.显示屏符合CQC3158-2016《LED显示单元节能认证技术规范》，可提供中国质量认证中心出具的中国节能产品认证证书。 ★32.显示屏具有TUV认证中心出具的低蓝光认证证书。 ★33.显示屏具有视觉低疲劳电子产品认证证书 | ㎡ | 29.49
2 | 接收卡 | 海康、海佳彩亮、强力巨彩 | • 集成 6 个标准 HUB320 接口，免接 HUB 板。 • 采用千兆网口，可以连接 PC 端。 • 支持逐点亮色度校正。 • 支持接收卡预存画面设置。 • 支持温度、电压、网线通讯和视频源信号状态检测。 • 支持 5Pin 液晶模块 | 张 | 96
3 | 发送卡 | 海康、海佳彩亮、强力巨彩 | 1.音视频输入接口：3.5mm 网络接口：4口 控制接口：USB 视频输入接口：DVI*1,HDMI*1 运行环境 工作温度：-10 - 45 工作湿度：10 - 90% 存储湿度：10 - 90% 存储温度：-20 - 60 电气参数 峰值功耗：35W 平均功耗：＜20W 电源：AC-100-240V-50/60HZ 2.★为保证系统的兼容及稳定性，控制卡厂家与LED显示屏厂家为同一制造商，提供CCC证书证明 3.★发送卡支持640*480至3840*2160之间的多种分辨率视频信号自适应接入和视频信号输出，支持条屏模式，最大支持10000*100点 4.★发送卡支持缩放功能，可将输入信号进行缩放，以匹配LED的分辨率输出 5.★发送卡支持亮度调节，可以通过客户端、遥控器、PAD及物理按键进行调节，并支持多台设备同时调节 6.★发送卡支持图片上传作为底图显示，且图片可轮巡。 7.★发送卡支持倍帧功能，可以将输入为30Hz的信号转成60Hz信号输出 8.★发送卡可开启LED显示屏智能除湿模式，让显示屏亮度逐渐提升。（提供封面具有ilac-MRA、CNAS、CMA、标识盖章的权威检测报告证明） | 张 | 3
4 | 处理器 | 海康、海佳彩亮、强力巨彩 | 1. 投标产品投标产品可提供权威机构出具的平均无故障运行时间（MTBF）达到180000小时检测报告、MTTR小于15分钟且设备整体可用度≥99.99%的检测报告。 2. 投标产品支持BNC、YPbPr、SDI、DVI、DisplayPort、HDMI、HDBaseT等输入，输出支持DVI、SDI、HDBaseT输出。支持远距离同轴高清信号传输，传输距离可达500m。 3. ★投标产品支持预览功能，能同时对矩阵和显示终端进行配置；设备可同时输出不同信号源视频图象，并在同一屏幕上显示；可通过屏幕编号调整分屏显示顺序；可对视频文件进行回放。（需提供封面具有CNAS盖章的权威检测报告证明） 4. ★投标产品支持远程控制功能，可通过客户端软件远程操作接入设备的子客户端，实现全面接管控制、划线标注、图片展示、视频播放、office文件演示功能。（需提供封面具有CNAS盖章的权威检测报告证明） 5. 投标产品支持视频参数设置功能。具有亮度、对比度、饱和度、锐度设置选项，位置上下、左右可调。 6. 投标产品支持同轴高清传输功能，可通过500m同轴电缆接入云台并调用前端菜单。 7. ★投标产品支持EDID自由设置功能，支持HDTVI反向云台控制功能。（需提供封面具有CNAS盖章的权威检测报告证明） 8. 投标产品支持超高分辨率底图显示，支持底图更换技术，底图支持16384X8192像素，支持在线便捷替换。 9. 投标产品可支持移动终端无线投射功能。可将Ipad、手机等移动终端的图片、视频等图像投射到显示墙上，并对图像进行拼接、漫游、放大、缩小等操作。 10. 输入分辨率最大可支持3840X2160、4088X4088且可向下兼容，输出支持1920X1200且可向下兼容。 11. ★投标产品设备最大可支持同时开启1152个窗口。支持内置矩阵功能，信号源支持一拖多，一路进最多可以3840路出。（需提供封面具有CNAS盖章的权威检测报告证明） 12. ★投标产品支持将输入视频图像以60帧/秒的帧率显示输出，可将1路输入视频图像发送至多个输出接口拼接显示，（需提供封面具有CNAS盖章的权威检测报告证明） 13. ★投标产品支持输出分辨率自定义功能，可通过客户端软件或浏览器对输出分辨率进行设置，最大分辨率可设为1920*1200。（需提供封面具有CNAS盖章的权威检测报告证明） 14. ★投标产品在网络直联环境下，只输出单一信号源，视频图像传输至客户端的延时小于等于80ms，（需提供封面具有CNAS盖章的权威检测报告证明） 15. 投标产品信号源切换时无黑场现象， 16. 投标产品支持两台设备的HDBaseT信号输入接口和HDBaseT信号输出接口用100m六类非屏蔽网线直接连接，可正常显示监视画面， 17. 投标产品网络抓屏功能，设备支持网络远程抓屏上墙功能，支持全屏抓屏和自定义抓屏， 18. ★投标产品支持大屏区域权限管理，可以使不同的用户管理不同的显示墙区域，最大支持32个用户管理各自区域。支持用户密码安全等级认证机制。（需提供封面具有CNAS盖章的权威检测报告证明） 19. 投标产品支持客户端管理功能，支持用户管理、日志管理、权限管理、告警管理、远程维护等功能。 20. 可将电视墙场景一键等比例显示在其他电视墙上。提供封面具有CNAS盖章的公安部出具的检测报告。 21. 可通过客户端远程操作接入样机的子客户端，实现全面接管控制、划线标注、图片展示、视频播放、office文件演示功能 22. ★投标产品支持EDID自由设置功能，支持HDTVI反向云台控制功能。（需提供封面具有CNAS盖章的权威检测报告证明） | 套 | 1
5 | 智能发送终端 | 海康、海佳彩亮、强力巨彩 | 1、系统支持基于TCP/IP网络结构下，B/S+C/S的混合结构的系统，控制连接显示设备，可以脱机独立工作以及联机在线工作，在服务器瘫痪或网络断开的情况下，不影响媒体显示端的播放和显示。 2、★支持素材列表视图（可视化窗口）显示和列表显示，支持素材模糊搜索，或者按照查询条件精确搜索 3、★支持窗口大小/坐标自定义设置，支持窗口对齐，窗口自动吸附，支持节目窗口按实际尺寸显示和窗口尺寸显示；支持在线文本编辑；支持窗口锁定/解锁、窗口隐藏/显示 、窗口置顶/置底；支持实时预览节目制作效果，可视化显示。（提供首页具有CNAS,CAL,CMA标识章的第三方权威机构检测报告复印件证明） 4、支持节目自定义分辨率，横/竖屏转换，节目支持最大32个页面，单个页面最多包含16个窗口； 5、支持新建节目,修改节目(名称、分辨率、属性、描述、窗口),删除节目,复制节目(复制节目模板和完全复制两种),节目预览,审核节目(通过、未通过)，支持节目快速发布，节目列表支持视图（可视化窗口）显示和列表显示 6、★支持新建日程,修改日程(名称、播放方式、属性、描述),删除日程，发布日程。支持多种日程的播放方式:按日播放,按周播放,轮播，自定义播放(一年366天自定义播放)，垫片日程。支持多种日程发布方式：支持按终端组和按终端方式发布,支持定时发布和立即发布，支持定时生效和立即生效；支持日程可视化编辑，编辑过程中可实时预览节目。（提供首页具有CNAS,CAL,CMA标识章的第三方权威机构检测报告复印件证明） 7、支持添加终端，删除终端，修改终端(名称、序列号、分组、描述、网络参数)，终端分组管理；支持终端模糊、按关键字精确搜索 8、★支持手机客户端扫码激活终端；支持终端列表视图（可视化窗口）显示和列表显示，视图显示模式下缩略图为终端截屏，实时显示终端播放的最新画面，支持动态更新。（提供首页具有CNAS,CAL,CMA标识章的第三方权威机构检测报告复印件证明） 9、支持素材审核、节目审核、日程审核 10、支持组织层级创建，至少支持添加5个组织层级，支持组织层级的修改和删除；支持添加用户，修改用户，删除用户 11、支持向显示终端发布“滚动字幕—跑马灯信息”；支持字体大小、颜色、滚动方向、速度与位置调整支持预览 12、★支持接入NVR、IPC、流媒体服务器直接取流显示,支持取实时流、回放流, 可支持4路取流1080P同时显示。（提供首页具有CNAS,CAL,CMA标识章的第三方权威机构检测报告复印件证明） 13、★软服务器支持部署在PC端，支持端口配置，支持服务器数据存储路径配置，支持开机自启动配置，支持恢复默认参数功能，具备看门狗功能（提供首页具有CNAS,CAL,CMA标识章的第三方权威机构检测报告复印件证明） 14、★支持Android/IOS移动端；支持节目日程查看、发布；发布记录查看；支持终端远程开关机、重启、插播、删除、播放控制（提供首页具有CNAS,CAL,CMA标识章的第三方权威机构检测报告复印件证明） 15、★支持无线投屏功能，终端支持安装软件进行无线投屏（提供首页具有CNAS,CAL,CMA标识章的第三方权威机构检测报告复印件证明） 16、★支持HDMI任意分辨率（480*360 ~ 3840*2160）配置输出功能 （提供首页具有CNAS,CAL,CMA标识章的第三方权威机构检测报告复印件证明） 17、★与显示屏同一品牌，并提供产品彩页 | 台 | 1
6 | 钢架 | 定制 | 根据现场实际情况合理配置，钢结构框架焊接采用热镀锌方管焊接，落地式，屏体厚度约18cm，离地高度预计80cm，以现场实际情况为准安装（具体结构按照框架图图纸施工） 屏体四周采用不锈钢包边，国标钢构材料； | ㎡ | 29.49
7 | 安装调试 | 定制 | 1024×768@60Hz,1024×768@75Hz,1360×768@60Hz,1400x1050@60Hz, | ㎡ | 29.49
8 | 电源 | 海康、海佳彩亮、强力巨彩 | 5V40A产品类别：LED产品供电电源 通用参数 净重：0.40kg/只 产品尺寸：190*82*30mm(长*宽*高) 使用寿命：100,000小时（25℃） 电源参数 输出电压：4.5V 输出电流：40A 额定功率：180W 纹波噪声：150mVp-p 电压调节范围：±5% 电压精度：±1.0% 线性调整率：±0.5% 负载调整率：±2% 启动、上升时间：2000ms，50ms/230VAC 负载100% 保持时间：20ms/230VAC 负载100% 输入电压：200～240VAC 频率范围：47～63HZ 功率因数：PF≥0.5 效率：≥86% 交流电流：2.5A（230VAC） 浪涌电流：60A/230VAC 泄漏电流：<1mA/230VAC 过负载：110～150% rated 运行环境 工作温度：-20℃～+50℃ (AC 230V)(参考负载温度降额曲线) 工作湿度：20～90%RH不凝固 存储湿度：10～95%RH 不凝固 存储温度：-30～+85℃ | 台 | 96
9 | 卡托 | 定制 |  | 个 | 96
10 | 网线 | 定制 |  | 根 | 96
11 | 加长排线 | 定制 |  | 套 | 96
12 | 配电柜 | 海康、海佳彩亮、强力巨彩 | 35KW 智能配电柜，施耐德或同等级PLC 控制模块，满足过流、短路、断路、过压、欠压等保护措施，支持远程上电、分步上电的功能，具有状态自动检测与状态异常报警功能。 | 个 | 1
13 | 电线 | 国标 | 国家标准线缆加防护套和线管(50m) | 套 | 1
14 | 税金（提供增值税专票）
15 | 总计：
报价单位（盖章）： |  |  |  | 施工工期（天）：
联系人： |  |  |  | 联系电话：