## 申请表
芜湖高新技术创业服务中心有限公司修缮项目报价表
年 月 日
报价单位（盖章） |  | 联系人 |  |  | 联系电话
项目名称 | 拆除一号厂房天井内蓄水池设施及回填 |  |  | 工期（天）
项目特征 | 1、一号厂房天井内企业遗留的蓄水池设施，现需要拆除；
2、一号厂房天井内蓄水池回填。
序号 | 项目名称 | 项目特征及工作内容 | 计量单位 | 工程量 | 综合单价 | 合价 | 备注
1 | 蓄水池设施拆除 | 1、位置：一号厂房天井内 2、要求：①一号厂房天井内企业遗留的蓄水池设施拆除、拆除的设施堆放至龙山后勤部指定位置②垃圾及时清运出园区 | 项 | 1
2 | 土方回填 | 1、位置：一号厂房天井蓄水池 2、要求：①一号厂房天井内蓄水池内部水抽干②进行土方回填、回填深度1.2米，采用振动压路机进行压实，③施工中做好电子影像记录，垃圾及时清运出园区 | m3 | 51
3 | 毛石垫层回填 | 1、位置：一号厂房天井蓄水池 2、要求：①一号厂房天井蓄水池60cm毛石垫层回填②采用振动压路机压实、找平③回填毛石平整、施工中做好电子影像记录，垃圾及时清运出园区，施工中做好降噪、扬尘措施 | m3 | 26
4 | 碎石垫层回填 | 1、位置：一号厂房天井蓄水池 2、要求：①一号厂房天井蓄水池5cm碎石垫层回填②采用振动压路机压实③回填碎石平整、施工中做好电子影像记录，垃圾及时清运出园区，施工中做好降噪、扬尘措施 | m3 | 3
5 | 混凝土地面浇筑 | 1、位置） 2、要求：①一号厂房天井蓄水池地面表面杂质清理、找平、采用C30商品混凝土浇筑地面，厚度15cm，地面要平整、耐磨，浇筑C30商品混凝土前请先满铺钢筋网片，减少后期地面开裂②提供试块试验报告及C30商品混凝土材料检测报告③混凝土浇筑中要振捣密实、表面采用切缝机切缝，并养护14天，散水坡施工要注意坡度，以利于后期排水，施工中做好电子影像记录，垃圾及时清运出园区、质保期5年、施工中做好降噪、扬尘措施 | m3 | 7
修缮项目造价
备注 | 此报价单中综合单价已包含人工费、材料费、机械费、管理费、利润（税金），请施工单位在填写报价单时根据勘查现场情况综合考虑报价，此后发生费用问题一律不予调整。