## 申请表
芜湖高新技术创业服务中心有限公司修缮项目报价表
年 月 日
报价单位（盖章） |  | 联系人 |  |  | 联系电话
项目名称 | 维修一号厂房天井地面和一、二号厂房化粪池和污水管道清淤疏通 |  |  | 工期（天）
项目特征 | 1、一号厂房天井地面，因常年地基下沉导致路面开裂、起鼓、沉降和起砂，现需要维修；
2、一号厂房天井地面维修完成后，需要将一、二号厂房化粪池和污水管道清淤疏通。
序号 | 项目名称 | 项目特征及工作内容 | 计量单位 | 工程量 | 综合单价 | 合价 | 备注
1 | 原地面破除 | 1、位置：一号厂房天井地面（含散水坡） 2、要求：①一号厂房天井（含散水坡）原混凝土地面破除、面积约610m2②垃圾及时清运出园区 | m2 | 670
2 | 土方开挖 | 1、位置：一号厂房天井地面（含散水坡） 2、要求：①一号厂房天井（含散水坡）破除后的地面在向下开挖40cm②开挖至原地基土方采用夯实机进行夯实，③施工中做好电子影像记录，垃圾及时清运出园区 | m2 | 670
3 | 毛石垫层回填 | 1、位置：一号厂房天井地面（含散水坡） 2、要求：①一号厂房天井地面（含散水坡）20cm毛石垫层回填②采用振动压路机压实、找平③回填毛石平整、施工中做好电子影像记录，垃圾及时清运出园区，施工中做好降噪、扬尘措施 | m3 | 134
4 | 碎石垫层回填 | 1、位置：一号厂房天井地面（含散水坡） 2、要求：①一号厂房天井地面（含散水坡）5cm碎石垫层回填②采用振动压路机压实③回填碎石平整、施工中做好电子影像记录，垃圾及时清运出园区，施工中做好降噪、扬尘措施 | m3 | 33.5
5 | 混凝土地面浇筑 | 1、位置：一号厂房天井地面（含散水坡） 2、要求：①一号厂房天井地面（含散水坡）地面表面杂质清理、找平、采用C30商品混凝土浇筑地面，厚度15cm，地面要平整、耐磨，浇筑C30商品混凝土前请先满铺钢筋网片，减少后期地面开裂②提供试块试验报告及C30商品混凝土材料检测报告③混凝土浇筑中要振捣密实、表面采用切缝机切缝，并养护14天，散水坡施工要注意坡度，以利于后期排水，施工中做好电子影像记录，垃圾及时清运出园区、质保期5年、施工中做好降噪、扬尘措施 | m3 | 100.5
6 | 电缆沟开挖砌筑 | 1、位置：一号厂房天井 2、①一号厂房天井南侧开挖电缆沟，长度43米，宽度40cm②电缆沟采用砖砌并粉刷，做好防水、支模浇筑，电缆沟底部砌筑托架，抬升固定电缆③施工注意安全 | 项 | 1
7 | 排水明沟开挖 | 1、位置：一号厂房天井 2、①一号厂房天井南北两侧开挖排水明沟，每道长度54米，宽度参照现有排水沟宽度②排水明沟采用砖砌并粉刷③施工注意安全 | 项 | 1
8 | 电缆套管 | 1、位置：一号厂房天井 2、①一号厂房天井现有电缆套管②采用∅110和∅75塑料管，其中110管40米，75管40米③施工注意安全 | 项 | 1
9 | 圆形盖板更换安装 | 1、位置：一号厂房天井 2、要求：①一号厂房天井现有圆形水泥盖板更换为圆形铸铁盖板②数量为11套，井圈要加固③具体数量以审计为准 | 套 | 11
10 | 方形盖板更换安装 | 1、位置：一号厂房天井 2、要求：①一号厂房天井现有方形水泥盖板更换为方形铸铁盖板②盖板规格尺寸为：1.2*1.2m，数量为4套，井圈要加固③具体数量以审计为准 | 套 | 4
11 | 2步台阶砌筑恢复 | 1、位置：一号厂房天井 2、要求：①一号厂房天井南侧2步台阶砌筑恢复②砌筑的台阶要牢固、注意坡度，数量为5个③具体数量以审计为准 | 个 | 5
12 | 化粪池清淤疏通 | 1、位置：一号、二号厂房天井化粪池 2、要求：①一号、二号厂房天井化粪池清淤疏通②一、二号厂房化粪池污水管道清淤疏通 | 项 | 1
13 | 化粪池钢筋混凝土现浇面加固 | 1、位置：一号厂房天井化粪池 2、要求：①一号厂房天井化粪池原有现浇面的拆除②采用Φ12的螺纹钢筋和混凝土进行现浇面加固③施工注意安全，垃圾及时清运 | 项 | 1
14 | 窨井砌筑、盖板安装 | 1、位置：一号厂房天井 2、要求：①一号厂房电缆沟需砌筑4个窨井②窨井规格尺寸为60*60cm③窨井盖板为60*60cm的铸铁盖板，施工中做好电子影像记录，垃圾及时清运出园区 | 个 | 4
15 | 其他事项 | 1、位置：一号厂房天井 2、要求：①一号厂房天井内地面空调外机进行加固安装②电缆井原有盖板恢复安装；③垃圾及时清理 | 项 | 1
修缮项目造价
备注 | 此报价单中综合单价已包含人工费、材料费、机械费、管理费、利润（税金），请施工单位在填写报价单时根据勘查现场情况综合考虑报价，此后发生费用问题一律不予调整。