## Sheet1 (hidden)
科创中心龙山园区监控项目清单
序号 | 名称 | 品牌 | 型号 | 参数 | 数量 | 单位 | 单价 | 金额 | 备注
1 | 200W红外半球摄像机 | 海康威视 | DS-IPC-T12H-IA | 最高分辨率可达1920 × 1080 @25 fps，在该分辨率下可输出实时图像 • 支持用户登录锁定机制，及密码复杂度提示 • 支持背光补偿，3D数字降噪，数字宽动态，适应不同监控环境 • 支持ROI感兴趣区域增强编码，可根据场景情况自适应调整码率分配，有效节省存储成本 • 采用高效阵列红外灯，使用寿命长，红外照射距离最远可达30 m • 支持ONVIF（PROFILE S），ISAPI，SDK，GB28181协议，支持萤石平台接入 • 内置1个麦克风，高清拾音 • 符合IP66防尘防水设计，可靠性高 | 107 | 台 | 150 | 16050
2 | 200W红外枪机摄像机 | 海康威视 | DS-IPC-B12HV2-IA | 最高分辨率可达1920 × 1080 @25 fps，在该分辨率下可输出实时图像 • 支持用户登录锁定机制，及密码复杂度提示 • 支持背光补偿，3D数字降噪，数字宽动态，适应不同监控环境 • 支持ROI感兴趣区域增强编码，可根据场景情况自适应调整码率分配，有效节省存储成本 • 采用高效阵列红外灯，使用寿命长，红外照射距离最远可达50 m • 支持ONVIF（PROFILE S），ISAPI，SDK，GB28181协议，支持萤石平台接入 • 内置1个麦克风，高清拾音 • 符合IP66防尘防水设计，可靠性高 | 61 | 台 | 150 | 9150
3 | 监控支架 | 海康威视 | DS-1296ZJ | 海康加厚支架 | 61 | 套 | 7 | 427
4 | 12V摄像机电源 | 海康威视 | DS-2FA1202 | 海康专用室内外通用电源 | 168 | 个 | 13 | 2184
5 | 监控防水接线盒 |  |  |  | 168 | 个 | 10 | 1680
6 | 超五类网线 | 海康威视 | DS-1LN5E-S-E | 海康国标0.5芯 | 16500 | 米 | 1.18 | 19470
7 | 电源线 | 海康威视 | DS-RVV2C100 | 海康国标电源线 | 16500 | 米 | 1.8 | 29700
8 | 24芯单模室外光纤 |  |  |  | 1150 | 米 |  | 0
9 | 4口光纤纤盒 |  |  |  | 20 | 套 |  | 0
10 | 24口光纤纤盒 |  |  |  | 4 | 套 |  | 0
11 | 耦合器 |  |  |  | 160 | 个 |  | 0
12 | 光纤跳线 |  |  |  | 80 | 根 |  | 0
13 | 光纤尾纤 |  |  |  | 160 | 根 |  | 0
14 | 光纤熔接费 |  |  |  | 160 | 点 |  | 0
15 | 6U墙柜 |  |  |  | 4 | 个 |  | 0
16 | 16口千兆交换机 | 海康威视 | DS-3E0517-E | 16千兆网络电口+1千兆光口 | 20 | 台 | 440 | 8800 | 普通非可管理带千兆光口
17 | 核心24口千兆交换机 | 海康威视 | DS-3E0524TF-E | 12全千兆电口+12全千兆光口 | 1 | 台 | 697 | 697 | 全千兆光口
18 | 24口千兆交换机 | 海康威视 | DS-3E0524TF-E | 12全千兆电口+12全千兆光口 | 1 | 台 | 697 | 697 | 带千兆光口
19 | 千兆单模光模块 |  |  |  | 40 | 套 |  | 0
20 | 4TB监控硬盘 | 海康威视 | HK-4T | 海康专用4T | 30 | 块 | 485 | 14550
21 | 海康监控点位授权 |  | 定制 | 软件 | 168 | 点 | 40 | 6720 | 需要有平台能接入
22 | 线管 |  |  |  | 12500 | 米 |  | 0
23 | 辅材 |  |  |  | 1 | 项 |  | 0
24 | 施工费 |  |  |  | 1 | 项
25 | 税金
26 | 合计

## 龙山报价单
龙山科技园部分监控系统更新改造项目报价清单
序号 | 名称 | 参考品牌 | 参数 | 数量 | 单位 | 单价（元） | 总价（元） | 备注
1 | 200W红外半球摄像机 | 海康威视、大华、宇视 | 200万H.265海螺型网络摄像机（拾音款） 最高分辨率可达1920 × 1080 @25 fps/ 1个内置麦克风/红外照射最远可达30 m/符合IP66防尘防水设计 | 42 | 台 |  |  | 1、地下一层原有22台摄像机（枪机）。全部重新布防更换，共计18台摄像机（枪机）。 2、一层原有15台摄像机（14枪机+1半球）。重新布防替换原有15个点位并新增6个点位，共计21台摄像机（17半球+4枪机）。 3、二层原有7台摄像机（6枪机+1半球）。重新布防替换原有5个点位并新增11个点，共计16台摄像机（13半球+3枪机）。 4、三层原有8台摄像机（枪机）。重新布防替换替换原有6个点位并新增7个点位，共计13台摄像机（12半球+1枪机）。
2 | 200W红外枪机摄像机 | 海康威视、大华、宇视 | 200万H.265筒型网络摄像机（拾音款） 最高分辨率可达1920 × 1080 @25 fps/ 1个内置麦克风/红外照射最远可达30 m/符合IP66防尘防水设计 | 26 | 台
3 | 监控支架 | 海康威视、大华、宇视 | 监控专用支架 | 26 | 套
4 | 12V摄像机电源 | 海康威视、大华、宇视 | 监控专用电源 | 68 | 个
5 | 监控防水接线盒 | 国产 | 230*150*60 | 68 | 个
6 | 超五类网线 | 爵伽、TCL、FGT | 超五类非民蔽网线（305M/箱） | 6500 | 米
7 | 电源线 | 国标 | RVV 2*1.0 电源线 | 6500 | 米
8 | 电源线 | 国标 | RVV3*2.5 电源线 | 200 | 米
9 | 24芯单模室外光纤 | 国产 | 24芯室外单模光纤 9/125um | 700 | 米
10 | 4口光纤纤盒 | 国产 | 4口光纤纤盒 | 9 | 套
11 | 24口光纤纤盒 | 国产 | 24口光纤纤盒，机架式 | 2 | 套
12 | 耦合器 | 国产 | FC耦合器 | 84 | 个
13 | 光纤跳线 | 国产 | FC单模跳线（3M） | 72 | 根
14 | 光纤尾纤 | 国产 | FC单模尾纤（1M） | 84 | 根
15 | 光纤熔接费 | 国产 |  | 84 | 点
16 | 6U墙柜 | 图腾 | 6U，368高*600宽*440深 | 3 | 个
17 | 16口千兆交换机 | 锐捷、华为、H3C | 16口千兆电口+2个千兆光口非网管型交换机,背板带宽36Gbps,包转发率26.78Mbps，端口防雷4KV | 9 | 台
18 | 核心24口千兆交换机 | 锐捷、华为、H3C | 三层网管交换机，24个千兆光口，8个千兆复用电口，4个10G SFP+万兆光口，交换容量336Gbps，包转发率126Mpps，支持静态路由器、三层汇聚口、ACL、端口镜像等，支持睿易APP和MACC云平台统一管理 | 1 | 台
19 | 24口千兆交换机 | 锐捷、华为、H3C | 三层网管交换机，24个10/100/1000M电口，4个10G SFP+光口，交换容量336Gbps，包转发率108Mpps，支持静态路由器、三层汇聚口、ACL、端口镜像等，支持睿易APP和MACC云平台统一管理 | 1 | 台
20 | 千兆单模光模块 | 锐捷、华为、H3C | 千兆单模SFP 双芯LC光模块，波长1310nm，最大传输距离10km | 18 | 套
21 | 4路解码器 | 海康威视、大华、宇视 | 高清视音频解码器，采用Linux操作系统，运行稳定可靠 输入接口：1路HDMI, 1路DVI 输出接口：4路HDMI，2路BNC 输入分辨率：4K: 3840 × 2160@30Hz, WSXGA: 1680 × 1050/60 Hz, WXGA: 1440 × 900/60 Hz, WXGA: 1280 × 800/60 Hz, 1366 × 768/60 Hz, 1080p: 1920 × 1080@50/60 Hz, UXGA: 1600 × 1200@ 60Hz, XVGA: 1280 × 960@60 Hz, 720p: 1280 × 720@50 Hz/60 Hz, SXGA: 1280 × 1024@60 Hz, XGA: 1024 × 768@60 Hz 输出分辨率： HDMI：4K: 3840 × 2160@30 Hz(仅奇数口), 1080p: 1920 × 1080@50/60 Hz, WSXGA: 1680×1050/60Hz, UXGA: 1600 × 1200@60 Hz (仅奇数口), 720p: 1280 × 720@50 Hz/60 Hz, SXGA: 1280 × 1024@60 Hz, XGA: 1024 × 768@60 Hz BNC：支持PAL、NTSC制式 编码格式：支持H.265、H.264、MPEG4、MJPEG等主流的编码格式； 封装格式：支持PS、RTP、TS、ES等主流的封装格式； 音频解码：支持G.722、G.711A、G.726、G.711U、MPEG2-L2、AAC音频格式的解码； 解码能力：2路2400W，或4路1200W，或8路800W，或12路500W，或20路300W，或36路1080P，或72路720P及以下分辨率同时实时解码 画面分割：支持1、2、4、6、8、9、10、12、16画面分割显示。(基线16路，最大支持定制到32画面) 接口参数： 网口：1个 RJ45 10M/100M/1000Mbps 自适应以太网接口 1个光口 100base-FX/1000base-X 支持光电自适应 串行接口：1个RS-232接口（RJ45）, 1个RS-485/RS232复用接口（RJ45） 音频输出接口：4个3.5mm接口独立音频输出 | 1 | 台
22 | 32路8盘位硬盘录像机 | 海康威视、大华、宇视 | R系列高性能NVR，专为400W及以上高清监控应用和存储所打造，可广泛应用于各种规模的SMBG场景中，具有如下特性： a) 基础8路1080P解码，开启SVC增强模式，最高可提升至16路1080P解码（搭配海康400W以上相机可用），告别资源不足； b) 专为高分辨率相机接入设计，最大支持接入各类800万高清/拼接相机等； c) 最大支持满配8T硬盘，满足录像长时间存储需求； d）支持HDMI 4K超高清输出 e）平台接入协议丰富，支持萤石、Ehome2.0、ISUP5.0以及GB28181协议，轻松实现平台接入； | 3 | 台
23 | 4TB监控硬盘 | 西部数据 | 4TB监控硬盘 | 24 | 块
24 | 线管 | 国产 |  | 6500 | 米
25 | 原有地下一层至三层的完好模拟摄像头更换四层至十六层的摄像头，包含需要更换的线路和设备费用 |  |  | 1 | 项 |  |  | 含摄像头及线路等
26 | 辅材 |  |  | 1 | 项
27 | 人工费 |  |  | 1 | 项 |  |  | 含安装调试费
28 | 税金（税率： ） | [6 empty] | 提供增值税专票
29 | 总计费用（元）
| 报价单位（盖章）： |  |  |  | 施工工期（天）：
| 联 系 人： |  |  |  | 联系电话：