## 申请表
芜湖高新技术创业服务中心有限公司修缮项目报价表
年 月 日
报价单位（盖章） |  | 联系人 |  |  | 联系电话
项目名称 | 银湖园区留创园内墙出新部分楼层吊顶更换 |  |  | 工期（天） | 60
项目特征 | 1、留创园内墙墙皮破损脱落严重，部分地方发霉发黑现需整体出新（包含前后楼梯）；
2、2-3层、7-8层吊顶发霉，部分吊筋脱落龙骨生锈，现需更换吊顶，1-8层公共厕所吊顶更换。；
3、灯具更换，原有格栅灯老化耗电量大易损坏，现更换600*600面板灯并更换电源开关；
4、前后楼梯灯具更换，原有吸顶灯更换感应灯；
5、楼顶东南角雨水口内壁于管道之间漏水到8楼，现需维修雨水口内壁做防水；
6、临时用电按施工现场临时用电安全规范，垃圾及时清运出园区；
7、涉及登高作业的请提供有效期内登高作业证。
序号 | 项目名称 | 项目特征及工作内容 | 计量单位 | 工程量 | 综合单价 | 合价 | 备注
1 | 天井内墙出新 | 1、位置：银湖园区留创园天井内墙 2、要求：①银湖园区留创园天井内墙原漆铲除至基底（铲除不掉打磨）；②原有孔洞修补平整，墙面裂缝处做防水处理，原有废弃空调架及螺栓拆除；③空调外架除锈刷防锈漆；以上施工步骤完成后需经园区和规建处共同确认方可进行下一步施工作业；④先涂刷外墙强固材料，再批外墙腻子2遍、打砂纸、涂刷外墙防水乳胶漆2遍，颜色与原有保持一致，外墙乳胶漆参考品牌：立邦、多乐士、三棵树；请中标单位提供乳胶漆产品合格证、检测（验）报告等证明材料，刷墙时临近地面用防水雨布遮蔽，避免涂料飞溅污染；⑤质保期3年、施工注意安全，垃圾及时清运出园区，具体数量以审计为准。 | m2 | 2200
2 | 过道内墙出新 | 1、位置：银湖园区留创园 2、要求：①墙面污渍、起皮、损坏部分铲除，②重新批腻子2遍、刷白色乳胶漆2遍；③出屋面楼梯间部分及走廊过道窗户下沿至地面处内墙，先涂刷外墙强固材料，再批外墙腻子3遍、打砂纸、涂刷外墙防水涂料2遍出新④外墙防水涂料参考品牌：立邦、多乐士、三棵树；请中标单位提供涂料产品合格证、检测（验）报告等证明材料⑤刷墙注意地面保护，必要时防水雨布覆盖，施工注意安全，垃圾及时清运，具体面积以审计结果为准⑥质保期3年，要求质保期内不开裂、不起皮。 | m2 | 6200
3 | 吊顶更换 | 1、位置：银湖园区留创园2-3层、4-5层电梯口、7-8层公共过道；1-8层公共卫生间 2、要求：①上述区域吊顶全部更换，吊顶尺寸为60*60cm,厚度为0.9mm，防火等级A1级不燃，材质为硅钙板、安装牢固、吊顶颜色、厚度、轻钢龙骨于原吊顶保持一致，吊顶拆除时注意保护原有线路，如有损坏由施工方负责；②硅钙板参考品牌：可耐福KNAUF、中材节能；泰福请中标单位提供涂料产品合格证、检测（验）报告等证明材料。③垃圾及时清理，注意安全；④具体面积以审计为准。 | m2 | 1600
4 | 平板灯更换 | 1、位置：银湖园区留创园 2、要求：①指定灯具安装更换600x600mm平板灯，灯具由园区提供；②更换电源开关，检查并修复线路（电源开关规格：86MM*86MM,额定电压：250V~额定电流：10AX/10A,单开，双开安全标准：GB/T2099.1或带有国家安全标准GB/T标识。品牌推荐：施耐德，西门子，飞雕），电源线要求2.5平方硬铜线（电源线推荐品牌：鑫科、正泰、熊猫）确保安装的灯具可点亮；③施工注意安全，垃圾及时清运出园区，具体数量以审计为准。 | 个 | 97
5 | 吸顶灯更换 | 1、位置：银湖园区留创园 2、要求：①前后楼梯灯具更换，原有吸顶灯更换声控感应灯，灯具由园区提供；②声控感应灯瓦数不小于原灯具12W；③电源线路检查恢复电源线推荐品牌：：鑫科、正泰、熊猫；④施工注意安全，垃圾及时清运出园区，具体数量以审计为准。 | 个 | 26
6 | 雨水口维修 | 1、位置：银湖园区留创园 2、要求：①维修雨水口；②内壁做防水；③质保期5年，施工注意安全，垃圾及时清运出园区，具体数量以审计为准。 | 项 | 1
7 | 临时用电 | 1、位置：银湖园区留创园 2、要求：临时用电请按施工现场临时用电安全技术规范要求。作业时临时接电需采取室外配电箱配备漏电保护并专人看管。 | 项 | 1
8 | 施工措施费及垃圾清运费等 | 1、位置：银湖园区留创园 2、要求：①高空作业时，施工人员须采取安全施工措施②施工人员作业时须佩戴安全帽、系安全绳等。③施工单位作业人员须提供高空作业操作证④垃圾清运灯其他费用 | 项 | 1
修缮项目造价
备注 | 此报价单中综合单价已包含人工费、材料费、机械费、管理费、利润（税金），请施工单位在填写报价单时根据勘查现场情况综合考虑报价，此后发生费用问题一律不予调整。